## Sheet1
AD-4401Aファンクションリスト
基本機能関係
ファンクション番号 設定範囲 | 設定内容 | 初期値 | ユーザ 設定値 | 備考
ＦＮＣＦ－０１ 00000000～11111111 | キースイッチの禁止 各ビットがその位置のキーに対応 ０：禁止しない １：禁止する | 00000000
ＦＮＣＦ－０２ ０～１７ | Fキーの機能 ０：なし １：ﾏﾆｭｱﾙﾌﾟﾘﾝﾄのﾌﾟﾘﾝﾄｺﾏﾝﾄﾞ ２：ホールド ３：投入スタート ４：非常停止 ５：ゼロクリア ６：風袋クリア ７：累計クリア ８：予約 ９：再投入開始 10：排出開始 11：強制計量完了 12：強制排出停止 13：エラークリア 14：手動補投入 15：投入計量／排出計量切替 16：積算 17：積算の取り消し | 0
ＦＮＣＦ－０３ １～３ | 表示書き換えレート １：２０回／ｓ ２：１０回／ｓ ３： ５回／ｓ | 1
ＦＮＣＦ－０４ ０～７ | サブ表示器の表示内容 ０：なし １：総量 ２：正味量 ３：風袋量 ４：定量（基準値） ５：累計重量 ６：累計回数 ７：シーケンスエラー | 0
ＦＮＣＦ－０５ ０～４ | ＊表示の機能 ０：なし １：排出中 ２：ゼロトラッキング中 ３：計量シーケンス中 ４：投入モード（／排出モード） | 0
ＦＮＣＦ－０６ ０～１０９ | デジタルフィルタ 各桁の値と遮断周波数 ０： なし １： １１．０Ｈｚ ２： ８．０Ｈｚ ３： ５．６Ｈｚ ４： ４．０Ｈｚ ５： ２．８Ｈｚ ６： ２．０Ｈｚ ７： １．４Ｈｚ ８： １．０Ｈｚ ９： ０．７Ｈｚ HPDF 遮断周波数 １０１： １１．０ Ｈｚ（ＨＰＤＦ） １０２： ８．０ Ｈｚ（ＨＰＤＦ） １０３： ５．６ Ｈｚ（ＨＰＤＦ） １０４： ４．０ Ｈｚ（ＨＰＤＦ） １０５： ２．８ Ｈｚ（ＨＰＤＦ） １０６： ２．０ Ｈｚ（ＨＰＤＦ） １０７： １．４ Ｈｚ（ＨＰＤＦ） １０８： １．０ Ｈｚ（ＨＰＤＦ） １０９： ０．７ Ｈｚ（ＨＰＤＦ） | 48
ＦＮＣＦ－０７ １～９ | サンプリングの分周比 | 1
ＦＮＣＦ－０８ １～２ | ホールドの動作 １：通常のホールド ２：ピークホールド | 1
ＦＮＣＦ－０９ ０～１ | ホールド時の比較 ０：しない １：する | 0
ＦＮＣＦ－１０ 00000000～00010000 | アラームステータスの点灯条件 00000000： なし 00000001： オーバーロード 00000010： 累計量/累計回数オーバー 00000100： ゼロ点設定エラー 00001000： 風袋引きエラー 00010000： シーケンスエラー | 00000111
計量シーケンス関係
ファンクション番号 設定範囲 | 設定内容 | 初期値 | ユーザ 設定値 | 備考
ＳＱＦ－０１ １～２ | 比較重量の選択 １：内部カウント ２：表示カウント | 1
ＳＱＦ－０２ ０～２ | 自動積算の動作 ０：自動積算しない １：正量時のみ自動積算する ２：正量以外でも自動積算する | 0
ＳＱＦ－０３ ０～２ | 自動落差補正の動作 ０：自動落差補正なし １：過去４回の移動平均 ２：ファジー自動落差補正 | 0
ＳＱＦ－０４ ０～9999999 | 自動落差有効幅 投入重量が（定量±自動落差有効幅）以内ならば自動落差補正を行う | 0
ＳＱＦ－０５ 0.0～30.0 | 小投入不安定時間 0.1秒単位 | 3.0
ＳＱＦ－０６ １～２ | 過量・不足の動作 １：単純比較 ２：計量完了に同期 | 2
ＳＱＦ－０７ ０～１ | 判定時の安定 ０：不要 １：必要 | 1
ＳＱＦ－０８ ０～300 | 補投入の最大回数 ０：補投入なし ０以外：設定回数 | 0
ＳＱＦ－０９ 0.0～30.0 | 投入開始待タイマ 0.1秒単位 | 0.0
ＳＱＦ－１０ 0.0～30.0 | 大投入比較禁止タイマ 0.1秒単位 | 0.0
ＳＱＦ－１１ 0.0～30.0 | 中投入比較禁止タイマ 0.1秒単位 | 0.0
ＳＱＦ－１２ 0.0～30.0 | 小投入比較禁止タイマ 0.1秒単位 | 0.0
ＳＱＦ－１３ 0.1～30.0 | 判定待タイマ 0.1秒単位 | 0.1
ＳＱＦ－１４ 0.0～30.0 | 計量完了出力幅 0.1秒単位 ０：次の投入スタート入力まで ０以外：設定時間 | 0.0
ＳＱＦ－１５ ０～86400 | 投入時間監視タイマ １秒単位 ０：使用しない ０以外：設定時間 | 0
ＳＱＦ－１６ 0.01～3.00 | 補投入開タイマ 0.01秒単位 | 0.10
ＳＱＦ－１７ 0.1～30.0 | 補投入閉タイマ 0.1秒単位 | 0.1
ＳＱＦ－１８ 0.0～30.0 | 排出開始待タイマ 0.1秒単位 | 0.0
ＳＱＦ－１９ 0.1～30.0 | 排出弁閉待タイマ 0.1秒単位 | 0.1
ＳＱＦ－２０ ０～86400 | 排出時間監視タイマ １秒単位 ０：使用しない ０以外：設定時間 | 0
ＳＱＦ－２１ ０～１ | ゼロ付近設定に定量を加算する ０：定量を加算しない １：定量を加算する | 0
ＳＱＦ－２２ ０～１ | 満量設定に定量を加算する ０：定量を加算しない １：定量を加算する | 0
ＳＱＦ－２３ | 内部予約
ＳＱＦ－２４ １～２ | 単純比較計量大/中/小投入のコントロー ル出力論理 １：正論理（開放が ON） ２：負論理（短絡が ON） | 1
ＳＱＦ－２５ ０～１ | コントロール出力とファンクションキーに よる投入計量／排出計量切替 ０：無効 １：有効 | 0
ＳＱＦ－２６ １～４ | ゼロ付近の比較対象 １： 総量 ２： ｜総量｜ ３： 正味量 ４： ｜正味量｜ | 1
ＳＱＦ－２７ １～２ | ゼロ付近と満量以外の比較対象 １：総量 ２：正味量 | 2
ＳＱＦ－２８ ０～１ | 投入開始のとき自動風袋引きする ０：無効 １：有効 | 0
コントロールＩ／Ｏ 入力関係
ファンクション番号 設定範囲 | 設定内容 | 初期値 | ユーザ 設定値 | 備考
ＩＮＦ－０１ ０～２６ | 入力端子Ａ１の機能 ０：機能なし １：ゼロ ２：風袋引き ３：投入開始 ４：ON＝非常停止／OFF＝解除 ５：排出開始 ６：キーロック（FncF-01）を ON＝無効/ OFF＝有効にする ７：手動落差補正 ８：セットポイント入力を ON＝無効/ OFF＝有効にする ９：風袋クリア １０：積算指令 １１：積算の取り消し １２：累計値クリア １３：ON＝ホールド／OFF＝解除 １４：印字 １５：ゼロクリア １６：総量表示 １７：正味量表示 １８：ＯＮ＝正味量／ＯＦＦ＝総量を表示する １９：一時停止解除 ２０：一時停止 ２１：強制計量完了 ２２：強制排出停止 ２３：エラークリア ２４：ＯＮ＝排出計量/ＯＦＦ＝投入計量を選択 ２５：手動補投入（ワンショット小投入） ２６：ＯＮ＝選別開始/ＯＦＦ＝選別停止 | 1
ＩＮＦ－０２ ０～２６ | 入力端子Ａ２の機能 | 2
ＩＮＦ－０３ ０～２６ | 入力端子Ａ３の機能 | 3
ＩＮＦ－０４ ０～２６ | 入力端子Ａ４の機能 | 4
ＩＮＦ－０５ ０～２６ | 入力端子Ａ５の機能 | 5
ＩＮＦ－０６ ０～２６ | 入力端子Ａ６の機能 | 6
コントロールＩ／Ｏ 出力関係
ファンクション番号 設定範囲 | 設定内容 | 初期値 | ユーザ 設定値 | 備考
ＯＵＴＦ－１ ０～２２ | 出力端子Ｂ１がON する条件 ０：機能なし １：ゼロ付近 ２：不足 （Ｈｉ－Ｈｉ） ３：過量 （Ｈｉ） ４：大投入｛満量｝（Ｇｏ） ５：中投入 （Ｌｏ） ６：小投入 （Ｌｏ－Ｌｏ） ７：排出ゲート開 ８：計量完了 ９：安定 １０：ノーマルモードのとき １１：計量シーケンス動作中 １２：計量シーケンスエラー １３：コントロール入力の立ち上がりエッジ を検出後0.5 秒間 １４：ゼロ点設定が失敗したとき １５：ひょう量オーバー １６：内部予約 １７：風袋引きが失敗したとき １８：ゼロ点設定か、風袋引きが失敗したとき １９：累計量／累計回数のオーバーフロー ２０：正量 ２１：ホールド ２２：ＯＮ＝排出計量／ＯＦＦ＝投入計量 | 1
ＯＵＴＦ－２ ０～２２ | 出力端子Ｂ２がON する条件 | 2
ＯＵＴＦ－３ ０～２２ | 出力端子Ｂ３がON する条件 | 3
ＯＵＴＦ－４ ０～２２ | 出力端子Ｂ４がON する条件 | 4
ＯＵＴＦ－５ ０～２２ | 出力端子Ｂ５がON する条件 | 5
ＯＵＴＦ－６ ０～２２ | 出力端子Ｂ６がON する条件 | 6
ＯＵＴＦ－７ ０～２２ | 出力端子Ｂ７がON する条件 | 7
ＯＵＴＦ－８ ０～２２ | 出力端子Ｂ８がON する条件 | 8
標準シリアル出力関係
ファンクション番号 設定範囲 | 設定内容 | 初期値 | ユーザ 設定値 | 備考
ＳＩＦ－０１ １～８ | 出力データ １：表示重量 ２：総量 ３：正味量 ４：風袋量 ５：総量と正味量と風袋量 ６：累計重量 ７：累計回数 ８：累計重量と累計回数 | 1
ＳＩＦ－０２ １～４ | 出力タイミング １：表示更新回数（FncF-03）で定期出力 ２：自動印字に同期 ３：手動印字に同期 ４：：積算に同期 | 1
ＳＩＦ－０３ １～２ | ボーレート １：６００bps ２：２４００bps | 2
ＳＩＦ－０４ ０～９９ | 標準シリアル出力のスレーブアドレス ０：なし １～９９ | 0
OP-01 パラレルＢＣＤ出力関係
ファンクション番号 設定範囲 | 設定内容 | 初期値 | ユーザ 設定値 | 備考
ＢＣＤＦ－０１ １～４ | 出力データ １：表示重量 ２：総量 ３：正味 量 ４：風袋量 | 1
ＢＣＤＦ－０２ １～３ | 出力タイミング １：表示更新回数（FncF-03）で定期出力 ２：自動印字に同期 ３：手動印字に同期 | 1
ＢＣＤＦ－０３ １～２ | データ出力論理 １：正論理 （開放が ON） ２：負論理 （短絡が ON） | 2
ＢＣＤＦ－０４ １～２ | ストローブ出力論理 １：正論理 （開放が ON） ２：負論理 （短絡が ON） | 2
OP-03 ＲＳ－４２２／４８５入出力 OP-04 ＲＳ－２３２Ｃ関係
ファンクション番号 設定範囲 | 設定内容 | 初期値 | ユーザ 設定値 | 備考
ＲＳＦ－０１ １～８ | 出力データ １：表示重量 ２：総量 ３：正味 量 ４：風袋 量 ５：総量と正味量と風袋量 ６：累計重量 ７：累計回数 ８：累計重量と累計回数 | 1
ＲＳＦ－０２ １～９ | 通信タイプ １：表示更新回数（FncF-03）で定期出力 ２：自動印字に同期 ３：手動印字に同期 ４：コマンド ５：100回/sで比較結果と総量を定期出力 ６：100回/sで比較結果と正味量を定期出力 ７：積算に同期 ８：100回/sで定期出力 ９：Modbus-RTU | 1
ＲＳＦ－０３ １～８ | ボーレート １：６００bps ２：１２００bps ３：２４００bps ４：４８００bps ５：９６００bps ６：１９２００bps ７：３８４００bps ８：１１５２００bps | 5
ＲＳＦ－０４ ０～２ | パリティ ０：なし １：奇数 ２：偶数 | 2
ＲＳＦ－０５ ７～８ | キャラクタビット長 ７：７ビット ８：８ビット | 7
ＲＳＦ－０６ １～２ | ストップビット長 １：１ビット ２：２ビット | 1
ＲＳＦ－０７ １～２ | 終端文字 １：ＣＲ ２：ＣＲ ＬＦ | 2
ＲＳＦ－０８ １～３ | ＲＳ－４２２／４８５の電気的仕様 １：ＲＳ－４２２ ２：４線式 ＲＳ－４８５ （rS F-09≠0） ３：２ 線式 RS-485 | 1
ＲＳＦ－０９ ０～９９ | ＲＳ－４２２／４８５のスレーブアドレス ０：なし 1～99 | 0
ＲＳＦ－１０ 0.03～3.00 | コマンド通信の応答遅延時間 0.03～3.00ｓ | 0.06
比較値入力関係（OP-05 セットポイント入力関係）
ファンクション番号 設定範囲 | 設定内容 | 初期値 | ユーザ 設定値 | 備考
ＳＰＦ－０１ ０～２ | 比較値の設定方法 ０：セットポイント入力を使用しない １：外部機器からセットポイント5桁で入力設定 ２：外部機器からセットポイント 16 桁入力で設定 | 0
OP-07 アナログ出力関係
ファンクション番号 設定範囲 | 設定内容 | 初期値 | ユーザ 設定値 | 備考
ＡＮＦ－０１ １～３ | 出力計量値 １：表示値 ２：総量 ３：正味量 | 1
ＡＮＦ－０２ -999999 ～9999999 | ４ｍＡ出力時の重量値 | 0
ＡＮＦ－０３ -999999 ～9999999 | ２０ｍＡ出力時の重量値 | 20000
キャリブレーション関係ファンクション
ファンクション番号 設定範囲 | 設定内容 | 初期値 | ユーザ 設定値 | 備考
ＣＡＬＦ－０１ ０～３ | 単位 ０：なし １：ｇ ２：ｋｇ ３：ｔ | 2
ＣＡＬＦ－０２ ０～４ | 小数点位置 ０： 0 （小数点なし） １： 0.0 ２： 0.00 ３： 0.000 ４： 0.0000 | 0
ＣＡＬＦ－０３ ０～５０ | 最小表示 1、2、5、10、20、50 d | 1
ＣＡＬＦ－０４ ０～999999 | ひょう量 | 20000
ＣＡＬＦ－０５ ０～１００ | ゼロ補正範囲 （％） 0～100％ | 2
ＣＡＬＦ－０６ 0.0～5.0 | ゼロトラッキング時間 0.1秒単位 0.0：使用しない 0.1～5.0sec | 0.0
ＣＡＬＦ－０７ ０～９ | ゼロトラッキング幅 ０：使用しない １：0.5 d ２：1.0 d ３：1.5 d ４：2.0 d ５：2.5 d ６：3.0 d ７：3.5 d ８：4.0 d ９：4.5 d | 0
ＣＡＬＦ－０８ 0.0～5.0 | 安定検出時間 0.1秒単位 0.0：使用しない 0.1～5.0sec | 1.0
ファンクション番号 設定範囲 | 設定内容 | 初期値 | ユーザ 設定値 | 備考
ＣＡＬＦ－０９ ０～９ | 安定検出幅 0：使用しない 1～9ｄ | 2
ＣＡＬＦ－１０ ０～１ | 不安定時の風袋引きとゼロ点設定 ０：無効 １：有効 | 1
ＣＡＬＦ－１１ ０～１ | 総量が負の時の風袋引き ０：無効 １：有効 | 1
ＣＡＬＦ－１２ ０～１ | 計量値がオーバーロード、不安定状態のときの 標準シリアル出力 ０：無効 １：有効 | 1
ＣＡＬＦ－１３ ０～１ | 計量値がオーバーロード、不安定状態のときの BCD、RS-422／485、RS-232C の出力 ０：無効 １：有効 | 1
ＣＡＬＦ－１４ １～８ | 計量モード １：単純比較投入計量 ２：単純比較排出計量 ３：シーケンシャル投入計量 ４：シーケンシャル排出計量 ５：選別計量１ ６：選別計量２ ７：選別計量３ ８：選別計量４ | 3
ＣＡＬＦ－１５ 0.000000～2.000000 | ゼロ校正したときのロードセル信号電圧 0.000000 ～ 2.000000 | 0.000000
ＣＡＬＦ－１６ 0.000000～3.200000 | (スパン校正したときのロードセル信号電圧－ CALF15)×CALF-17／スパン校正したときの 分銅値 0.000000 ～ 3.200000 | 2.000000
ＣＡＬＦ－１７ 0～999999 | スパン校正したときのひょう量値 0～999999 | 20000
ＣＡＬＦ－１８ １～２ | 標準シリアル出力のヘッダ ２に使用される記号 １：GS / NT / TR ２：G / N / T | 1
ＣＡＬＦ－１９ １～２ | RS-232C、RS-422／485 のヘッダ 2 に使用され る記号 １：GS / NT / TR ２：G / N / T | 1
ＣＡＬＦ－２０ ０～１ | 電源投入時の自動ゼロ点設定 ひょう量の ±10％ ０：無効 １：有効 | 0
ＣＡＬＦ－２１ ０～１ | ゼロ点設定クリア ０：無効 １：有効 | 1
ＣＡＬＦ－２２ ０～１ | Modbusからのゼロ校正、スパン校正、キャリブレーションファンクションの設定（＊） ０：無効 １：有効 | 1
ＣＡＬＦ－２３ 0 ～ 999999 | Modbusでのスパン校正したときの分銅値（＊） 分銅値 0 ～ 999999 | 20000
＊ソフトウェアバージョン1.03から有効