## Sheet1
基本機能ファンクション |  |  | AD-4410
ﾌｧﾝｸｼｮﾝ番号 設定範囲 | 設定内容 | 初期値 | ユーザ設定値
ＦｎｃＦ０１ ００００００～１１１１１１ | キースイッチの禁止 ０：禁止しない １：禁止する | 000000
ＦｎｃＦ０２ ０～６ | Ｆ キーの機能 ０：なし １：マニュアルプリントのプリントコマンド ２：ホールド ３：オルタネートスイッチ ４：モーメンタリスイッチ ５：風袋クリア ６：ゼロクリア | 0
ＦｎｃＦ０３ １～３ | 表示書換えレート １：２０回／ｓ ２：１０回／ｓ ３： ５回／ｓ | 1
ＦｎｃＦ０４ ０～1３ | □表示の機能 ０：無し １：ゼロトラッキング中 ２：アラーム ３： Ｆ キーのアクティブ ４：ゼロ付近 ５：ＨＩ出力（上限値超） ６：ＯＫ出力（上下限値内） ７：ＬＯ出力（下限値未満） ８：ユーザ入力１ ９：ユーザ入力２ １０：ユーザ入力３ １１：ユーザ出力１ １２：ユーザ出力２ １３：ユーザ出力３ | 0
ＦｎｃＦ０５ ０～１６ | デジタルフィルタ（カットオフ周波数） ０： なし １： １１．０Ｈｚ ２： ８．０Ｈｚ ３： ５．６Ｈｚ ４： ４．０Ｈｚ ５： ２．８Ｈｚ ６： ２．０Ｈｚ ７： １．４Ｈｚ ８： １．０Ｈｚ ９： ０．７Ｈｚ １０：０．５ Ｈｚ １１：０．３３Ｈｚ １２：０．２５Ｈｚ １３：０．１７Ｈｚ １４：０．１３Ｈｚ １５：０．１０Ｈｚ １６：０．０７Ｈｚ | 8
ＦｎｃＦ０７ １～３ | ホールドの動作 １:通常のホールド ２:ピークホールド ３：平均化ホールド | 1
ﾌｧﾝｸｼｮﾝ番号 設定範囲 | 設定内容 | 初期値 | ユーザ設定値
ＦｎｃＦ０８ -999999～999999 | ゼロ付近の設定値 小数点位置はＣＡＬＦ０２に連動します。 | 10
ＦｎｃＦ０９ １～２ | ゼロ付近の比較質量 １：総量 ２：正味 | 1
ＦｎｃＦ１０ -999999～999999 | 上限の設定値 小数点位置はＣＡＬＦ０２に連動します。 | 10
ＦｎｃＦ１１ -999999～999999 | 下限の設定値 小数点位置はＣＡＬＦ０２に連動します。 | -10
ＦｎｃＦ１２ １～２ | 上下限値を比較する対象 １：総量 ２：正味 | 1
ＦｎｃＦ１３ １～２ | 上下限の出力論理 １：正論理 ２：負論理 | 1
ホールド関係ファンクション
ﾌｧﾝｸｼｮﾝ番号 設定範囲 | 設定内容 | 初期値 | ユーザ設定値
ＨＬｄＦ０１ ０．００～９．９９ | 平均化を行う時間 単位は秒です。 ０．００は平均化しない | 0.00
ＨＬｄＦ０２ ０．００～９．９９ | ホールドまたは平均化を開始するまでの待ち時間 単位は秒です。 | 0.00
ＨＬｄＦ０３ ０～２ | ホールドまたは平均化の自動開始条件 ０：自動開始を使用しない １：ゼロ付近を超えて安定 ２：ゼロ付近を超える | 0
ＨＬｄＦ０４ ０～１ | コントロール入力のホールドの立下りでの解除 ０：解除しない １：解除する | 1
ＨＬｄＦ０５ ０．００～９．９９ | ホールドしてから設定値以上の経過での解除 単位は秒です。 ０．００は解除しない | 0.00
ＨＬｄＦ０６ ０～９９９９９９ | ホールド値より設定値以上の変動での解除 小数点位置はＣＡＬＦ０２に連動します。 ０は解除しない | 0
ＨＬｄＦ０７ ０～１ | 計量値がゼロ付近になった時の解除 ０：解除しない １：解除する | 0
※ＦｎｃＦ０７（ホールドの動作）が、２：ピークホールドまたは、３：平均化ホールドの場合有効で、
１：通常のホールドの場合には影響しません。
※ＨＬｄＦ０１（平均化時間）は、３：平均化ホールドの場合のみ有効です。
コントロール入出力関係ファンクション
ﾌｧﾝｸｼｮﾝ番号 設定範囲 | 設定内容 | 初期値 | ユーザ設定値
ｉＯ Ｆ０１ ０～１３ コントロール 入力１ | ０：なし １：ゼロ ２：ゼロクリア ３：風袋引き ４：風袋クリア ５：総量表示 ６：正味表示 ７：総量／正味切り替え ８：ホールド ９：プリントコマンド １０： Ｆ キー １１：ユーザ入力１ １２：ユーザ入力２ １３：ユーザ入力３ | 1
ｉＯ Ｆ０２ ０～１３ コントロール 入力２ |  | 3
ｉＯ Ｆ０３ ０～１３ コントロール 入力３ |  | 7
ｉＯ Ｆ０４ ０～１８ コントロール 出力１ | ０：なし １：安定 ２：総量表示中 ３：正味表示中 ４：風袋引き中 ５：ゼロ付近 ６：ホールド中 ７：ホールドビジー ８：ＨＩ出力（上限値超） ９：ＯＫ出力（上下限値内） １０：ＬＯ出力（下限値未満） １１：ユーザ出力１ １２：ユーザ出力２ １３：ユーザ出力３ １４：計量動作中（オン） １５：計量動作中（１Ｈｚ） １６：計量動作中（５０Ｈｚ） １７：ゼロ補正エラー １８：風袋引きエラー | 3
ｉＯ Ｆ０５ ０～１８ コントロール 出力２ |  | 4
ｉＯ Ｆ０６ ０～１８ コントロール 出力３ |  | 5
標準シリアル出力関係ファンクション
ﾌｧﾝｸｼｮﾝ番号 設定範囲 | 設定内容 | 初期値 | ユーザ設定値
ＣＬ Ｆ０１ １～５ | 出力データ １：表示計量値 ２：総量 ３：正味 ４：風袋 ５：総量／正味／風袋 | 1
ＣＬ Ｆ０２ １～３ | データ転送モード １：ストリーム ２：オートプリント ３：マニュアルプリント | 1
ＣＬ Ｆ０３ １～２ | ボーレート １：６００ｂｐｓ ２：２４００ｂｐｓ | 2
ＣＬ Ｆ０４ ０～９９ | ＩＤ番号 ０：なし １～９９：ID | 0
ＲＳ－２３２Ｃ（標準）／ＲＳ－２３２Ｃ（ｃｈ２）／ＲＳ－４８５関係ファンクション
ﾌｧﾝｸｼｮﾝ番号 設定範囲 | 設定内容 | 初期値 | ユーザ設定値
ｒＳ１Ｆ０１ ｒＳ２Ｆ０１ １～５ | 出力データ １：表示計量値 ２：総量 ３：正味 ４：風袋 ５：総量／正味／風袋 | 1
ｒＳ１Ｆ０２ ｒＳ２Ｆ０２ １～４ | データ転送モード １：ストリーム（表示書き換え毎） ２：オートプリント ３：マニュアルプリント ４：ジェットストリーム（サンプリング毎） ５：コマンドモード ６：Modbus-RTU | 1
ｒＳ１Ｆ０３ ｒＳ２Ｆ０３ １～７ | ボーレート １：６００ｂｐｓ ２：１２００ｂｐｓ ３：２４００ｂｐｓ ４：４８００ｂｐｓ ５：９６００ｂｐｓ ６：１９２００ｂｐｓ ７：３８４００ｂｐｓ | 3
ｒＳ１Ｆ０４ ｒＳ２Ｆ０４ ０～２ | ０：データ８ｂｉｔ、パリティなし １：データ７ｂｉｔ、奇数パリティ ２：データ７ｂｉｔ、偶数パリティ | 2
ｒＳ１Ｆ０５ ｒＳ２Ｆ０５ １～２ | ターミネータ １：ＣＲ、ＬＦ ２：ＣＲ | 1
ｒＳ１Ｆ０６ ｒＳ２Ｆ０６ ０～９９ | ＩＤ番号 ０：なし １～９９ | 0
ｒＳ１Ｆ０７ ｒＳ２Ｆ０７ １～２ | 小数点／デリミタ １：小数点：ドット／デリミタ：カンマ ２：小数点：カンマ／デリミタ：セミコロン | 1
ｒＳ１Ｆ０８ ｒＳ２Ｆ０８ ０～１ | タイムアウト ０：無制限 １：約１秒 | 1
ｒＳ１Ｆ０９ ｒＳ２Ｆ０９ ０～４ | 連続出力時のディレイ ０：ディレイなし １：約０．５秒 ２：約１．０秒 ３：約１．５秒 ４：約２．０秒 | 0
ｒＳ２Ｆ１０ ０～１ | 内部終端抵抗 ＲＳ－４８５使用時のみ有効 ０：なし １：あり（１２０Ω） | 0
キャリブレーション関係ファンクション
ﾌｧﾝｸｼｮﾝ番号 設定範囲 | 設定内容 | 初期値 | ユーザ設定値
ＣＡＬＦ０１ ０～５ | 単位 ０：なし １：ｇ ２：ｋｇ ３：ｔ ４：Ｎ ５：ｋＮ | 2
ＣＡＬＦ０２ ０～５ | 小数点位置 １０ｎ桁 | 0
ＣＡＬＦ０３ １～６ | 最小目盛 １：１ ２：２ ３：５ ４：１０ ５：２０ ６：５０ | 1
ＣＡＬＦ０４ １～９９９９９９ | ひょう量 小数点位置はＣＡＬＦ０２に連動します。 | 70000
ＣＡＬＦ０５ ０～１００ | ゼロ補正範囲（％） キャリブレーションでゼロ校正を行った点を中心にした、ひょう量に対する％で表します。 | 2
ＣＡＬＦ０６ ０．０～５．０ | ゼロトラッキング時間（秒） ０．０のときはゼロトラッキングを行いません。 | 0.0
ＣＡＬＦ０７ ０．０～９．９ | ゼロトラッキング幅（０．１ｄ単位） ０．０のときはゼロトラッキングを行いません。 | 0.0
ＣＡＬＦ０８ ０．０～９．９ | 安定検出時間（秒） ０．０のときは安定検出を行いません。 | 1.0
ＣＡＬＦ０９ ０～９ | 安定検出幅（ｄ） | 2
ＣＡＬＦ１０ ０～１ | 不安定時の風袋引き及びゼロ補正 ０：計量値が不安定な時は受付けません。 １：計量値が不安定でも受付けます。 | 1
ＣＡＬＦ１１ ０～１ | 総量が負の時の風袋引き ０：総量が負のときは受付けません。 １：総量が負でも受付けます。 | 1
ＣＡＬＦ１２ ０～１ | オーバフロー及び不安定時の出力 ０：しない １：する | 1
ＣＡＬＦ１３ １～３ | 総量のマイナスオーバ条件 １：総量 ＜ －999999 ２：総量 ＜ －ひょう量 ３：総量 ＜ －19ｄ | 1
ＣＡＬＦ１４ １～２ | 正味のマイナスオーバ条件 １：正味 ＜ －999999 ２：正味 ＜ －ひょう量 | 1
ＣＡＬＦ１５ ０～１ | ゼロクリアの選択 ０：不可能 １：可能 | 1
ﾌｧﾝｸｼｮﾝ番号 設定範囲 | 設定内容 | 初期値 | ユーザ設定値
ＣＡＬＦ１６ ０～１ | パワーオンゼロの選択 ０：しない １：する | 0
ＣＡＬＦ１７ -７．０００００ ～７．０００００ | ゼロ点の入力電圧 □．□□□□□（ｍＶ／Ｖ） | 0.00000
ＣＡＬＦ１８ ０．００００１ ～９．９９９９９ | スパン(ひょう量点－ゼロ点)の入力電圧 □．□□□□□（ｍＶ／Ｖ） | 3.20000
ＣＡＬＦ１９ １～９９９９９９ | スパンの入力電圧に対する分銅値 | 32000
ＣＡＬＦ２０ ０～１ | マイナス出力禁止 ０：禁止しない １：禁止する | 0
ＣＡＬＦ２１ ０～１ | 通信制限 ０：制限しない １：制限する | 0
ＣＡＬＦ２２ １～２ | ヘッダ２ １：ＧＳ／ＮＴ／ＴＲ ２：Ｇ＿／Ｎ＿／Ｔ＿（＿はスペース２０ｈ） | 1
ＣＡＬＦ２３ １～２ | シリアル出力の単位桁数 １：２桁 ２：３桁 | 1
ＣＡＬＦ２4 １～６ | デュアルレンジ(第２レンジの最小目盛り（跳び数）ｄ) １：１ ２：２ ３：５ ４：１０ ５：２０ ６：５０ | 1
ＣＡＬＦ２５ ０～１ | デュアルレンジの境界 | 0
ＣＡＬＦ２６ ０～１ | 校正場所の重力加速度 校正を行った場所の重力加速度 | 9.80000
ＣＡＬＦ２７ ０～１ | 使用場所の重力加速度 使用する場所の重力加速度 | 9.80000
ＣＡＬＦ２８ ０～１ | 平均化ホールド禁止 ０：禁止しない １：禁止する 検定品は１ | 0
リニアリティ関係ファンクション
ﾌｧﾝｸｼｮﾝ番号 設定範囲 | 設定内容 | 初期値 | ユーザ設定値
ＬｎｒＦ０１ ０～５ | 入力点数 設定が０～２の場合デジタルリニアライズ を行わない | 0
ＬｎｒＦ０２ －７．０００００ ～７．０００００ | リニアゼロ 単位はｍＶ／Ｖ | 0.00000
ＬｎｒＦ０３ ０～９９９９９９ | リニア１ 分銅値 | 0
ＬｎｒＦ０４ ０．０００００ ～９．９９９９９ | リニア１ スパン 単位はｍＶ／Ｖ | 0.00000
ＬｎｒＦ０５ ０～９９９９９９ | リニア２ 分銅値 | 0
ＬｎｒＦ０６ ０．０００００ ～９．９９９９９ | リニア２ スパン 単位はｍＶ／Ｖ | 0.00000
ＬｎｒＦ０７ ０～９９９９９９ | リニア３ 分銅値 | 0
ＬｎｒＦ０８ ０．０００００ ～９．９９９９９ | リニア３ スパン 単位はｍＶ／Ｖ | 0.00000
ＬｎｒＦ０９ ０～９９９９９９ | リニア４ 分銅値 | 0
ＬｎｒＦ１０ ０．０００００ ～９．９９９９９ | リニア４ スパン 単位はｍＶ／Ｖ | 0.00000