## ＡＤ4430A
基本ファンクション |  |  |  | AD-4430A
ﾌｧﾝｸｼｮﾝ番号 設定範囲 |  | 設定内容 | 初期値 | ユーザ設定値
Ｆｎｃ０１ ００００～１１１１ |  | キースイッチの禁止 ０：禁止しない １：禁止する | 0000
Ｆｎｃ０２ ０～１５ |  | Ｆ キーの機能 ０：なし １：マニュアルプリントのプリントコマンド ２：ホールド ３：操作スイッチ1 ４：操作スイッチ2 ５：表示切替 ６：風袋クリア ７：ゼロクリア ８～11：内部予約 １２：mV／Ｖ表示 １３：デジタルフィルタ２ １４：An11(出力データ)の表示 １５：An21(出力データ)の表示 | 5
Ｆｎｃ０３ １～３ |  | 表示書替レート １：２０回／ｓ ２：１０回／ｓ ３： ５回／ｓ | 1
Ｆｎｃ０４ ０～７ |  | X表示の機能 ０：なし １：ゼロトラッキング中 ２：アラーム ３：操作スイッチの状態 ４：ゼロ付近 ５：ＨＩ出力 ６：ＯＫ出力 ７：ＬＯ出力 | 0
Ｆｎｃ０５ ０～１６ |  | デジタルフィルタ１ ０：フィルタなし １：１００．０Ｈｚ ２： ７０．０Ｈｚ ３： ５６．０Ｈｚ ４： ４０．０Ｈｚ ５： ２８．０Ｈｚ ６： ２０．０Ｈｚ ７： １４．０Ｈｚ ８： １０．０Ｈｚ ９： ７．０Ｈｚ １０： ５．６Ｈｚ １１： ４．０Ｈｚ １２： ２．８Ｈｚ １３： ２．０Ｈｚ １４： １．４Ｈｚ １５： １．０Ｈｚ １６： ０．７Ｈｚ | 15
Ｆｎｃ０６ ０～２３ |  | デジタルフィルタ２ ０：フィルタなし １：１００．０Ｈｚ ２： ７０．０Ｈｚ ３： ５６．０Ｈｚ ４： ４０．０Ｈｚ ５： ２８．０Ｈｚ ６： ２０．０Ｈｚ ７： １４．０Ｈｚ ８： １０．０Ｈｚ ９： ７．０Ｈｚ １０： ５．６Ｈｚ １１： ４．０Ｈｚ １２： ２．８Ｈｚ １３： ２．０Ｈｚ １４： １．４Ｈｚ １５： １．０Ｈｚ １６： ０．７Ｈｚ １７： ０．５６Ｈｚ １８： ０．４０Ｈｚ １９： ０．２８Ｈｚ ２０： ０．２０Ｈｚ ２１： ０．１４Ｈｚ ２２： ０．１０Ｈｚ ２３： ０．０７Ｈｚ | 15
Ｆｎｃ０７ １～３ |  | ホールドの動作 １：通常のホールド ２： ピークホールド ３：平均化ホールド | 1
Ｆｎｃ０８ -９９９９９～９９９９９ |  | ゼロ付近 小数点位置はＣ-Ｆ０２に連動 | 10
Ｆｎｃ０９ １～２ |  | ゼロ付近の比較対象 １：総量 ２：正味 | 1
Ｆｎｃ１０ -９９９９９～９９９９９ |  | 上限値 小数点位置はＣ-Ｆ０２に連動 | 10
Ｆｎｃ１１ -９９９９９～９９９９９ |  | 下限値 小数点位置はＣ-Ｆ０２に連動 | -10
Ｆｎｃ１２ １～２ |  | 上限/下限の比較対象 １：総量 ２：正味 | 1
ホールドファンクション
ﾌｧﾝｸｼｮﾝ番号 設定範囲 |  | 設定内容 | 初期値 | ユーザ設定値
ＨＬｄ０１ ０．００～９．９９ |  | 平均化時間 0.01秒単位 ０．００は平均化しない | 0.00
ＨＬｄ０２ ０．００～９．９９ |  | 開始待ち時間 0.01秒単位 | 0.00
ＨＬｄ０３ ０～２ |  | 自動開始の条件 ０：自動開始を使用しない １：ゼロ付近を超えて安定 ２：ゼロ付近を超える | 0
ＨＬｄ０４ ０～１ |  | コントロール入力の立下りで解除 ０：解除しない １：解除する | 1
ＨＬｄ０５ ０．００～９．９９ |  | 経過時間で解除 単位は秒 ０．００は解除しない | 0.00
ＨＬｄ０６ ０～９９９９９ |  | 変動幅で解除 小数点位置はＣ-Ｆ０２に連動 ０は解除しない | 0
ＨＬｄ０７ ０～１ |  | ゼロ付近で解除 ０：解除しない １：解除する | 0
流量ファンクション
ﾌｧﾝｸｼｮﾝ番号 設定範囲 |  | 設定内容 | 初期値 | ユーザ設定値
Fr ０１ 1～２ |  | 第1流量/第2流量で使用するフィルタ 1 ： デジタルフィルタ１ 2 ： デジタルフィルタ２ | 2
Fr ０２ 1～２
Fr ０３ 1～１０００ |  | 第1流量/第2流量のダンピング時間 流量の揺動を抑える機能。 1秒単位 | 5
Fr ０４ 1～１０００
コントロール入出力ファンクション
ﾌｧﾝｸｼｮﾝ番号 設定範囲 |  | 設定内容 | 初期値 | ユーザ設定値
コントロール入力 | io ０１ | IN１～IN6の機能 ０～３0 ０：なし １～６：内部予約 ７：ゼロ補正 ８：風袋引き ９：ホールド １０：総量／正味 切替 １１：自己診断 １２：プリントコマンド １３～２１：内部予約 ２２：ゼロクリア ２３：風袋クリア ２４：Fキーと同じ動作 ２５：流量１の更新禁止 ２６：流量２の更新禁止 ２７：流量１の初期化 ２８：流量２の初期化 ２９：An11の流量選択指定 ３０：An21の流量選択指定 | 7
| io ０２ |  | 8
| io ０３ |  | 0
| io ０４ |  | 0
| io ０５ |  | 0
| io ０６ |  | 0
コントロール出力 | io １１ | OUT１～OUT8の機能 ０～３６ ０：なし １～８：内部予約 ９：安定 １０：ひょう量オーバ １１：正味表示 １２：風袋引き中 １３：ホールド １４：ホールドビジー １５：HI出力 １６：OK出力 １７：LO出力 １８：ゼロ付近 １９～２９：内部予約 ３０：計量動作中(ON) ３１：計量動作中(1Hz) ３２：計量動作中(50Hz) ３３：アラーム ３４：操作スイッチのON/OFF出力 ３５：流量１の流量値不確実 ３６：流量２の流量値不確実 | 18
| io １２ |  | 9
| io １３ |  | 0
| io １４ |  | 0
| io １５ |  | 0
| io １６ |  | 0
| io １７ |  | 0
| io １８ |  | 0
| io ２１ | ＯＵＴ１～ＯＵＴ８の動作（論理） １：反転動作 （正論理） データが「０」のときトランジスタが導通（オン） ２：通常動作 （負論理） データが「１」のときトランジスタが導通（オン） | 2
| io ２２ |  | 2
| io ２３ |  | 2
| io ２４ |  | 2
| io ２５ |  | 2
| io ２６ |  | 2
| io ２７ |  | 2
| io ２８ |  | 2
標準シリアル出力ファンクション
ﾌｧﾝｸｼｮﾝ番号 設定範囲 |  | 設定内容 | 初期値 | ユーザ設定値
ＣＬ ０１ １～５ |  | 出力データ １：表示計量値 ２：総量 ３：正味 ４：風袋 ５：総量／正味／風袋 | 1
ＣＬ ０２ １～３ |  | データ転送モード １：ストリーム ２：オートプリント ３：マニュアルプリント | 1
ＣＬ ０３ １～２ |  | ボーレート １：６００bps ２：２４００bps | 2
アナログ出力ファンクション
ﾌｧﾝｸｼｮﾝ番号 設定範囲 |  | 設定内容 | 初期値 | ユーザ設定値
IOUT1 | A n １１ １～９ | 出力データ １：表示計量値（デジタルフィルタ１） ２：総量（デジタルフィルタ１） ３：正味（デジタルフィルタ１） ４：表示計量値（デジタルフィルタ２） ５：総量（デジタルフィルタ２） ６：正味（デジタルフィルタ２） ７：流量１ ８：流量２ ９：流量１もしくは流量２ （コントロール入力で選択可能） | 1
| A n １２ -９９９９９～９９９９９ | 4mA出力時の質量/流量 （An11の設定） 小数点位置 ・質量：C-F02に連動 ・流量：An 15（流量の設定倍率）＋C-F02に連動 | 0
| A ｎ １３ -９９９９９～９９９９９ | 20mA出力時の質量/流量 （An11の設定） 小数点位置 ・質量：C-F02に連動 ・流量：An 15（流量の設定倍率）＋C-Ｆ02に連動 | 70000
| A n １４ １～3 | 流量単位 1 ：／秒 2：／分 3：／時 | 1
| A n １５ １～５ | 流量の設定倍率 1：1倍 2：10倍 3：100倍 4：1000倍 5：10000倍 | 1
IOUT2 | A n ２１ １～９ | 出力データ １：表示計量値（デジタルフィルタ１） ２：総量（デジタルフィルタ１） ３：正味（デジタルフィルタ１） ４：表示計量値（デジタルフィルタ２） ５：総量（デジタルフィルタ２） ６：正味（デジタルフィルタ２） ７：流量１ ８：流量２ ９：流量１もしくは流量２ （コントロール入力で選択可能） | 1
| A n ２２ -９９９９９～９９９９９ | 4mA出力時の質量/流量 （An21の設定） 小数点位置 ・質量：C-F02に連動 ・流量：An 25（流量の設定倍率）＋C-F02に連動 | 0
| A n ２３ -９９９９９～９９９９９ | 20mA出力時の質量/流量 （An21の設定） 小数点位置 ・質量：C-F02に連動 ・流量：An 25（流量の設定倍率）＋C-F02に連動 | 70000
| A n ２４ １～3 | 流量単位 1 ：／秒 2：／分 3：／時 | 1
| A n ２５ １～５ | 流量の設定倍率 1：1倍 2：10倍 3：100倍 4：1000倍 5：10000倍 | 1
キャリブレーションファンクション
ﾌｧﾝｸｼｮﾝ番号 設定範囲 |  | 設定内容 | 初期値 | ユーザ設定値
Ｃ-Ｆ０1 ０～５ |  | 計量単位 ０：なし １：g ２：kg ３：t ４：N ５：kN | 2
Ｃ-Ｆ０２ ０～４ |  | 小数点位置 ０：０ １：０．０ ２：０．００ ３：０．０００ ４：０．００００ | 0
Ｃ-Ｆ０３ １～６ |  | 最小目盛 １：１， ２：２， ３：５， ４：１０， ５：２０， ６：５０ | 1
Ｃ-Ｆ０４ １～９９９９９ |  | ひょう量 小数点位置はＣ-Ｆ０２に連動 | 70000
Ｃ-Ｆ０５ ０～１００ |  | ゼロ補正範囲（％） キャリブレーションでゼロ校正を行った点を 中心にしたひょう量に対する％で表します。 | 2
Ｃ-Ｆ０６ ０．０～５．０ |  | ゼロトラッキング時間（秒） ０．０のときはゼロトラッキングを行いません。 | 0.0
Ｃ-Ｆ０７ ０．０～９．９ |  | ゼロトラッキング幅（０．１ｄ単位） ０．０のときはゼロトラッキングを行いません。 | 0.0
Ｃ-Ｆ０８ ０．０～９．９ |  | 安定検出時間（秒） ０．０のときは安定検出を行いません。 | 1.0
Ｃ-Ｆ０９ ０～１００ |  | 安定検出幅（ｄ） | 2
Ｃ-Ｆ１０ ０～１ |  | 不安定時の風袋引き及びゼロ補正 ０：計量値が不安定な時は受付けません。 １：計量値が不安定でも受付けます。 | 1
Ｃ-Ｆ１１ ０～１ |  | 総量が負の時の風袋引き ０：総量が負のときは受付けません。 １：総量が負でも受付けます。 | 1
Ｃ-Ｆ１２ ０～１ |  | オーバフロー及び不安定時の出力 ０：標準シリアル出力をしない １：標準シリアル出力をする | 1
Ｃ-Ｆ１３ １～３ |  | 総量のマイナスオーバ条件 １：総量 ＜ －99999 ２：総量 ＜ －ひょう量 ３：総量 ＜ －19ｄ | 1
Ｃ-Ｆ１４ １～２ |  | 正味のマイナスオーバ条件 １：正味 ＜ －99999 ２：正味 ＜ －ひょう量 | 1
Ｃ-Ｆ１５ ０～１ |  | ゼロクリアの選択 ０：不可能 １：可能 | 1
Ｃ-Ｆ１６ ０～１ |  | パワーオンゼロの選択 ０：しない １：する | 0
Ｃ-Ｆ１７ -７．００００～７．００００ |  | ゼロ校正の入力電圧 □．□□□□（ｍＶ／Ｖ） | 0.0000
Ｃ-Ｆ１８ ０．０１００～９．９９９９ |  | スパン校正の入力電圧 □．□□□□（ｍＶ／Ｖ） | 3.2000
Ｃ-Ｆ１９ １～９９９９９ |  | スパンの入力電圧に対する分銅値 | 32000
Ｃ-Ｆ２６ ９.７５００ ～９.８５００ |  | 校正場所の重力加速度 校正を行った場所の重力加速度 | 9.8000
Ｃ-Ｆ２７ ９.７５００ ～９.８５００ |  | 使用場所の重力加速度 使用する場所の重力加速度 | 9.8000
Ｃ-Ｆ２８ ０～１ |  | 平均化ホールド禁止 ０：禁止しない １：禁止する | 0
リニアリティファンクション
ﾌｧﾝｸｼｮﾝ番号 設定範囲 |  | 設定内容 | 初期値 | ユーザ設定値
Ｌ-Ｆ０１ ０～５ |  | 入力点数 設定が０～２の場合、デジタルリニアライズなし | 0
Ｌ-Ｆ０２ －７．００００～７．００００ |  | リニアゼロ 単位はｍＶ／Ｖ | 0.0000
Ｌ-Ｆ０３ ０～９９９９９ |  | リニア１の分銅値 | 0
Ｌ-Ｆ０４ ０．００００～９．９９９９ |  | リニア１ スパン 単位はｍＶ／Ｖ | 0.0000
Ｌ-Ｆ０５ ０～９９９９９ |  | リニア２の分銅値 | 0
Ｌ-Ｆ０６ ０．００００～９．９９９９ |  | リニア２ スパン 単位はｍＶ／Ｖ | 0.0000
Ｌ-Ｆ０７ ０～９９９９９ |  | リニア３の分銅値 | 0
Ｌ-Ｆ０８ ０．００００～９．９９９９ |  | リニア３ スパン 単位はｍＶ／Ｖ | 0.0000
Ｌ-Ｆ０９ ０～９９９９９ |  | リニア４の分銅値 | 0
Ｌ-Ｆ１０ ０．００００～９．９９９９ |  | リニア４ スパン 単位はｍＶ／Ｖ | 0.0000